## Worksheet 1
Geological unit |  | λ(b) | Qr | c(s) | ϕ | κxy
|  | [W m−1 K−1] | [W m−3] | [kJ kg−1 K−1] | [–] | [m s−1]
Neogene | Colmation Layer | 1.64 | 1.3×10-6 | 1.81 | 0.237 | 3.23×10-6
Holocene to Weichselian | 2.71 | 0.9×10-6 | 1.57 | 0.32 | 1.42×10-3
Eemian to Saalian | 2.59 | 0.9×10-6 | 1.58 | 0.314 | 4.04×10-4
Holstein | 2.17 | 0.9×10-6 | 1.67 | 0.296 | 1.91×10-6
Elsterian | 2.35 | 0.9×10-6 | 1.61 | 0.304 | 8.98×10-5
| Miocene | 2.47 | 1.0×10-6 | 1.56 | 0.301 | 6.88×10-5
Paelog. | Cottbus | 2.62 | 1.3×10-6 | 1.7 | 0.305 | 1.15×10-4
Rupelian | 1.64 | 1.3×10-6 | 1.81 | 0.237 | 3.23×10-6
Pre-Rupelian | 2.48 | 1.3×10-6 | 1.7 | 0.297 | 6.56×10-5