## Worksheet 1
Parameter | Value | Package
Solid heat capacity | 710 kJ kg−1 ∘C−1 | RCT
Water reference density | 1000 kg m−3 | RCT
Solid density | 2640 kg m−3 | RCT
Water thermal conductivity | 0.58 W m−1 ∘C−1 | RCT
Solid thermal conductivity | 2.55 W m−1 ∘C−1 | RCT
Thermal distribution coefficient | 1.7×10-4 m3 kg−1 | RCT
Thermal retardation | 2.21 | RCT
Porosity | 0.3 | BTN
Specific storage aquifer | 6×10-4 m−1 | LPF
Longitudinal dispersion | 0.5 m | DSP
Transversal dispersion | 0.05 m | DSP
Vertical dispersion | 0.005 m | DSP
Effective molecular diffusion heat | 0.15 m2 day−1 | DSP
Effective molecular diffusion salt | 8.64×10-6 m2 day−1 | DSP