## Worksheet 1
Parameters | Units | Minimum | Maximum
Conductivity | µS cm−1 at 20 ∘C | 85 | 127
pH | – | 6.5 | 7.8
Turbidity | NTU |  | 1.7
O2 | mg L−1 |  | 3.7
Total hardness | mg CaCO3 L−1 |  | 81