## Worksheet 1
| Aliphatic | Aliphatic | Aromatic | Aromatic | Aromatic | BTEX | PCB7 | PAH-L | PAH-M | PAH-H
| C5–16 | C16–35 | C8–10 | (mg kg−1 TS) | (mg kg−1 TS) | (mg kg−1 TS) | (µg kg−1 TS) | (mg kg−1 TS) | (mg kg−1 TS) | (mg kg−1 TS)
| (mg kg−1 TS) | (mg kg−1 TS) | (mg kg−1 TS)
Min top |  | 84 |  |  |  |  | 0.73 |  | 0.57 | 0.87
Max top |  | 120 |  |  |  |  | 12 | 0.043 | 1.1 | 1.5
Mean top |  | 103±15 |  |  |  |  | 7.25±5.25 | 0.03±0.006 | 0.82±0.22 | 1.17±0.26
Min bot |  | 23 |  |  |  |  | 2.8 |  | 0.3 | 0.38
Max bot |  | 42 |  |  |  |  | 4.9 |  | 0.45 | 0.6
Mean bot |  | 31±8 |  |  |  |  | 3.63±0.95 |  | 0.39±0.07 | 0.52±0.10
Guideline | 100/500 | 100/1000 | 10/50 | 3/15 | 10/30 | 30/140 | 8/200 | 3/15 | 3.5/20 | 1/10