## Worksheet 1
Parameters | Fracture zone | Surrounding rocks
Porosity [–] | 0.02 | 0.02
Permeability [m2] | 1×10-14 | 1×10-18
Elastic modulus [GPa] | 10 | 50
Poisson's ratio [–] | 0.2 | 0.2
Rocks density [kg/m3] | 2700 | 2700
Specific heat capacity of rock [J/kg/K)] | 790 | 790
Thermal conductivity [W/m/K] | 2.9 | 2.9
Thermal expansion coefficient [1/K] | 0.00025 | 0.00025