## Worksheet 1
Symbol | Parameter | Value | Unit
Δx,Δz | Grid resolution | 0.02 | m
ϕ | Porosity | 0.35 | m3 m−3
k | Permeability | 1.019368×10-9 | m2
cf | Fluid compressibility | 4.4×10-10 | Pa−1
cr | Rock compressibility | 1.0×10-10 | Pa−1
μf | Fluid viscosity | 1.0×10-3 | Pa s
ρf | Fluid density | (1.0,1.025)×103 | kg m−3
D | Diffusion coefficient | 6.6×10-6 | m2 s−1
q | Specific discharge | 6.6×10-2 | kg m−2 s−1