## Worksheet 1
Symbol | Parameter | Value | Unit
Δx | Grid resolution | 6.8182 | m
Δz | Grid resolution | 3 | m
ϕ | Porosity | 0.1 | m3 m−3
k | Permeability | 0.4845×10-12 | m2
cf | Fluid compressibility | 4.4×10-10 | Pa−1
cr | Rock compressibility | 1.0×10-10 | Pa−1
μf | Fluid viscosity | 1.0×10-3 | Pa s
ρf | Fluid density | (1.0,1.2)×103 | kg m−3
D | Diffusion coefficient | 3.565×10-6 | m2 s−1