## Worksheet 1
Turbine parameters | Values
Rated power (Pr) | 6 MW
Cut-in speed (Ci) | 3 m s−1
Rated wind speed (Vr) | 14 m s−1
Cut-out speed (Co) | 25 m s−1
Rotor diameter (D) | 150.95 m
Hub height | 100 m