## Worksheet 1
Parameter | unit | Shalya, b | Sandyc, d
pH | – | 7.13 | 7.4
Na+ | mmol/L | 280.7 | 120.8
K+ | mmol/L | 1.93 | 0.87
Mg2+ | mmol/L | 21.97 | 5.91
Ca2+ | mmol/L | 18.9 | 6.73
Sr2+ | mmol/L | 0.46 | 0.35
Fetotal | µmol/L | 29.62 | 9.81d
Utotal | nmol/L | 2.52d | 2.52d
Cl− | mmol/L | 326.7 | 120.6
SO42- | mmol/L | 16.79 | 6.94
Alkalinity | mmol/L | 3.85 | 2.61
Ie | mol/L | 0.39 | 0.16
DDLf | nm | 0.49 | 0.76
Illite | wt. % | 20 | 17
Illite/smectite mixed layers | wt. % | 16 | 8
Kaolinite | wt. % | 30 | 13
Chlorite | wt. % | 10 | 7
∑Clay total | wt. % | 76 | 45
Calcite | wt. % | 14 | 17
Dolomite | wt. % | NA | 2
Siderite | wt. % | 1 | 2
Porosity ϵ | – | 0.166g | 0.137h
wet water content wcwet | – | 0.068g | 0.055h
dry bulk density ρdb | kg/m3 | 2290g | 2365h
wet bulk density ρwb | kg/m3 | 2458g | 2498h