## Worksheet 1
parameter
diffusion coefficient D | 8.3 ×10-11 m2 s−1
distribution coefficient KD | 0.5 m3 kg−1
density ρ | 2394 kg m−3
porosity ϕ | 0.12
Darcy velocity q | 5 ×10-11 m s−1
half-life t1/2 | 2.3 ×105 yr
inlet concentration c0 | 1 mol m−3
domain size L | 20 m
grid spacing h | 10−2 m
maximum timestep Δtmax | 100 years
number of nodes N | 2001