## Worksheet 1
Parameter | Symbol | Unit | Alluvial | Weathered | Waitemata
|  |  | deposits | sandstone | sandstone
Lateral permeability | Kx, Ky | m2 | 2×10-14 | 2×10-14 | 2×10-13
Vertical permeability | Kz | m2 | 1×10-14 | 1×10-14 | 1×10-13
Porosity | ϕ | – | 0.3 | 0.3 | 0.12
Compressibility | cr | Pa−1 | 4.5×10-10 | 4.5×10-10 | 4.5×10-10
Heat capacity | cpr | kJ kg K−1 | 0.75 | 0.85 | 0.85
Heat conductivity | lr | W m−1 K−1 | 2.5 | 2 | 2
Rock density | ρr | kg m−3 | 2100 | 2700 | 2700
Diffusion coefficient | Df | – | 5×10-9 | 5×10-9 | 5×10-9