## Worksheet 1
Mean ± Standard Deviation [Max–Min]
Contaminant/ parameter | Conventional street | Pedestrian Street | Roof | Blue-green infrastructure inlet | Blue-green infrastructure outlet | Stormwater Quality Database∗
Cr [ µg L−1] | 1.9 ± 1.1 [4.9–0.9] | 2.3 ± 1.4 [4.7–1.1] |  | 3.0 ± 1.5 [4.7–1.8] | 1.4 ± 0.5 [1.9–0.9] | 3.4 ± 3.0 [26–0.9]
Ni [µg L−1] | 4.5 ± 2.8 [10–1.4] | 2.9 ± 1.5 [4.5–1.3] |  | 3.39 ± 0.04 [3.4–3.3] | 1.7 ± 0.3 [2–1.5] | 7.9 ± 9.9 [82–0.8]
Cu [µg L−1] | 74.5 ± 45.2 [159–28.5] | 41.0 ± 25.7 [68.2–13.8] | 3.1 ± 0.5 [3.5–2.5] | 45.0 ± 15.6 [62.7–33.6] | 26.4 ± 25.1 [55.3–10.3] | 16.4 ± 20.2 [195–0.09]
Zn [µg L−1] | 103.7 ± 59.4 [205–29.2] | 65.8 ± 56.3 [136–11.9] | 16.2 ± 3.0 [19.7–13.9] | 49.6 ± 20.4 [67.5–27.3] | 13.1 ± 6.2 [19.7–7.3] | 237 ± 788 [13 900–3.1]
Cd [ µg L−1] | [5 empty] | 1.4 ± 5.3 [62–0.1]
Pb [µg L−1] | 1.5 ± 1.3 [4.7–0.8] | 1.2 ± 0.6 [2.3–0.8] | 1.1 ± 0.3 [1.4–0.8] | 1.9 ± 1.8 [3.9–0.8] | 1.5 ± 0.7 [2.1–0.8] | 12.1 ± 21.8 [145–0.5]
pH | 7.54 ± 0.24 [7.93–7.14] | 8.51 ± 1.22 [9.92–7.48] | 7.20 ± 0.13 [7.34–7.08] | 8.37 ± 1.21 [9.76–7.67] | 7.86 ± 0.19 [8.07–7.69] | 7.31 ± 0.82 [12.00–3.40]
DO [mg L−1] | 5.58 ± 2.21 [8.99–2.06] | 7.70 ± 2.01 [9.95–5.54] | 10.38 ± 0.07 [10.43–10.30] | 7.20 ± 1.47 [8.88–6.21] | 9.84 ± 0.10 [9.90–9.73] | 7.94 ± 1.80 [12.30–2.05]
EC [µS cm−1] | 510 ± 298 [1135–218] | 457 ± 140 [687–318] | 58 ± 17 [73–40] | 512 ± 157 [687–387] | 937 ± 369 [1325–589] | 231 ± 453 [8150–7]
DOC [mg C L−1] | 58.1 ± 27.4 [106–16.8] | 57.1 ± 52.9 [148–8.8] | 3.3 ± 0.6 [3.8–2.7] | 78.7 ± 59.8 [148–41.1] | 14.7 ± 4.6 [18.2–9.5] | 15.8 ± 25.7 [350–1.7]