## Worksheet 1
Model unit | Property name | Symbol | Value | SI unit
Confining unit | Porosity | n | 0.01 | –
| Permeability | kx | 1.0 × 10−18 | m2
|  | ky | 1.0 × 10−18 | m2
|  | kz | 0.25 × 10−18 | m2
| Rock density | ρs | 2615 | kg m−3
| Rock heat capacity | cp,s | 852 | J kg−1 K−1
| Rock thermal conductivity | λs | 3.18 | W m−1 K−1
Karstified unit | Porosity | n | 0.114 | –
| Permeability | kx | 1.63 × 10−13 | m2
|  | ky | 1.63 × 10−13 | m2
|  | kz | 5.8 × 10−14 | m2
| Rock density | ρs | 2750 | kg m−3
| Rock heat capacity | cp,s | 840 | J kg−1 K−1
| Rock thermal conductivity | λs | 3.46 | W m−1 K−1
Malm z3 | Porosity | n | 0.076 | –
| Permeability | kx | 1.35 × 10−14 | m2
|  | ky | 1.35 × 10−14 | m2
|  | kz | 8.98 × 10−15 | m2
| Rock density | ρs | 2720 | kg m−3
| Rock heat capacity | cp,s | 800 | J kg−1 K−1
| Rock thermal conductivity | λs | 3.78 | W m−1 K−1
Malm z1/2, e/d | Porosity | n | 0.037 | –
| Permeability | kx | 1.71 × 10−14 | m2
|  | ky | 1.71 × 10−14 | m2
|  | kz | 1.14 × 10−14 | m2
| Rock density | ρs | 2790 | kg m−3
| Rock heat capacity | cp,s | 818 | J kg−1 K−1
| Rock thermal conductivity | λs | 4.12 | W m−1 K−1
Confining unit | Porosity | n | 0.01 | –
| Permeability | kx | 1.0 × 10−18 | m2
|  | ky | 1.0 × 10−18 | m2
|  | kz | 0.25 × 10−18 | m2
| Rock density | ρs | 2680 | kg m−3
| Rock heat capacity | cp,s | 768 | J kg−1 K−1
| Rock thermal conductivity | λs | 2.98 | W m−1 K−1