## Worksheet 1
Enclosing rocks | Unit | Value
Porosity n | [1] | 0.001
Density ρs | kg m−3 | 3125
Specific solid heat capacity cs | J kg−1 K−1 | 800
Solid conductivity λs | W m−1 K−1 | 3
Isotropic permeability k | m2 | 1×10-18
Fault
Porosity n | [1] | 0.5
Solid density ρs | kg m−3 | 3125
Specific solid heat capacity cs | J kg−1 K−1 | 800
Solid conductivity λs | W m−1 K−1 | 3
Isotropic permeability k | m2 | 1×10-14
Fluid
Top fluid density ρf0 | kg m−3 | 1022
Top fluid viscosity μf0 | Pa s | 0.0017
Fluid conductivity λf | W m−1 K−1 | 0.65
Specific fluid heat capacity cf | J kg−1 K−1 | 3925