## Worksheet
Parameter | Symbol | Min–Max | Unit
Porosity | ϕdom | 0.02–0.2 | –
Permeability | kdom | 10−16–10−15 | m2
Density | ρdom | 2400–2800 | kg m−3
Heat capacity | cdom | 900–1000 | J kg−1 K−1
Thermal cond. | λdom | 2–4 | W m−1 K−1